## pinout
	Name	Type	Signal	Label	AF0	AF1	AF2	AF3	AF4	AF5	AF6	AF7	AF8	AF9	AF10	AF11	AF12
1	VBAT	Power
2	PC13-ANTI_TAMP	I/O	GPIO_EXTI13	B1 [Blue PushButton]
3	PC14-OSC32_IN	I/O	RCC_OSC32_IN
4	PC15-OSC32_OUT	I/O	RCC_OSC32_OUT
5	PH0 - OSC_IN	I/O	RCC_OSC_IN
6	PH1 - OSC_OUT	I/O	RCC_OSC_OUT
7	NRST	Reset
8	PC0	I/O
9	PC1	I/O
10	PC2	I/O								SPI2_MISO	I2S2_ext_SD
11	PC3	I/O								I2S2_SD/SPI2_MOSI
12	VSSA	Power
13	VDDA	Power
14	PA0-WKUP	I/O				TIM2_CH1/TIM2_ETR	TIM5_CH1					USART2_CTS
15	PA1	I/O				TIM2_CH2	TIM5_CH2			I2S4_SD/SPI4_MOSI		USART2_RTS
16	PA2	I/O				TIM2_CH3	TIM5_CH3	TIM9_CH1		I2S_CKIN		USART2_TX
17	PA3	I/O				TIM2_CH4	TIM5_CH4	TIM9_CH2		I2S2_MCK		USART2_RX
18	VSS	Power
19	VDD	Power
20	PA4	I/O								I2S1_WS/SPI1_NSS	I2S3_WS/SPI3_NSS	USART2_CK
21	PA5	Output	GPIO_Output	LD2 [Green Led]		TIM2_CH1/TIM2_ETR				I2S1_CK/SPI1_SCK
22	PA6	I/O				TIM1_BKIN	TIM3_CH1			SPI1_MISO	I2S2_MCK						SDIO_CMD
23	PA7	I/O				TIM1_CH1N	TIM3_CH2			I2S1_SD/SPI1_MOSI
24	PC4	I/O
25	PC5	I/O
26	PB0	I/O				TIM1_CH2N	TIM3_CH3				I2S5_CK/SPI5_SCK
27	PB1	I/O				TIM1_CH3N	TIM3_CH4				I2S5_WS/SPI5_NSS
28	PB2	I/O
29	PB10	I/O				TIM2_CH3			I2C2_SCL	I2S2_CK/SPI2_SCK	I2S3_MCK						SDIO_D7
30	VCAP1	Power
31	VSS	Power
32	VDD	Power
33	PB12	I/O				TIM1_BKIN			I2C2_SMBA	I2S2_WS/SPI2_NSS	I2S4_WS/SPI4_NSS	I2S3_CK/SPI3_SCK
34	PB13	I/O				TIM1_CH1N				I2S2_CK/SPI2_SCK	I2S4_CK/SPI4_SCK
35	PB14	I/O				TIM1_CH2N				SPI2_MISO	I2S2_ext_SD						SDIO_D6
36	PB15	I/O			RTC_REFIN	TIM1_CH3N				I2S2_SD/SPI2_MOSI							SDIO_CK
37	PC6	I/O					TIM3_CH1			I2S2_MCK			USART6_TX				SDIO_D6
38	PC7	I/O					TIM3_CH2			I2S2_CK/SPI2_SCK	I2S3_MCK		USART6_RX				SDIO_D7
39	PC8	I/O					TIM3_CH3						USART6_CK				SDIO_D0
40	PC9	I/O			RCC_MCO_2		TIM3_CH4		I2C3_SDA	I2S_CKIN							SDIO_D1
41	PA8	I/O			RCC_MCO_1	TIM1_CH1			I2C3_SCL			USART1_CK			USB_OTG_FS_SOF		SDIO_D1
42	PA9	I/O				TIM1_CH2			I2C3_SMBA			USART1_TX			USB_OTG_FS_VBUS		SDIO_D2
43	PA10	I/O				TIM1_CH3					I2S5_SD/SPI5_MOSI	USART1_RX			USB_OTG_FS_ID
44	PA11	I/O				TIM1_CH4					SPI4_MISO	USART1_CTS	USART6_TX		USB_OTG_FS_DM
45	PA12	I/O				TIM1_ETR					SPI5_MISO	USART1_RTS	USART6_RX		USB_OTG_FS_DP
46	PA13	I/O	SYS_JTMS-SWDIO	TMS	SYS_JTMS-SWDIO
47	VSS	Power
48	VDD	Power
49	PA14	I/O	SYS_JTCK-SWCLK	TCK	SYS_JTCK-SWCLK
50	PA15	I/O			SYS_JTDI	TIM2_CH1/TIM2_ETR				I2S1_WS/SPI1_NSS	I2S3_WS/SPI3_NSS	USART1_TX
51	PC10	I/O									I2S3_CK/SPI3_SCK						SDIO_D2
52	PC11	I/O								I2S3_ext_SD	SPI3_MISO						SDIO_D3
53	PC12	I/O									I2S3_SD/SPI3_MOSI						SDIO_CK
54	PD2	I/O					TIM3_ETR										SDIO_CMD
55	PB3	I/O	SYS_JTDO-SWO	SWO	SYS_JTDO-SWO	TIM2_CH2				I2S1_CK/SPI1_SCK	I2S3_CK/SPI3_SCK	USART1_RX		I2C2_SDA
56	PB4	I/O			SYS_JTRST		TIM3_CH1			SPI1_MISO	SPI3_MISO	I2S3_ext_SD		I2C3_SDA			SDIO_D0
57	PB5	I/O					TIM3_CH2		I2C1_SMBA	I2S1_SD/SPI1_MOSI	I2S3_SD/SPI3_MOSI						SDIO_D3
58	PB6	I/O					TIM4_CH1		I2C1_SCL			USART1_TX
59	PB7	I/O					TIM4_CH2		I2C1_SDA			USART1_RX					SDIO_D0
60	BOOT0	Boot
61	PB8	I/O					TIM4_CH3	TIM10_CH1	I2C1_SCL		I2S5_SD/SPI5_MOSI			I2C3_SDA			SDIO_D4
62	PB9	I/O					TIM4_CH4	TIM11_CH1	I2C1_SDA	I2S2_WS/SPI2_NSS				I2C2_SDA			SDIO_D5
63	VSS	Power
64	VDD	Power